## Arkusz1
Załącznik Nr 4
Przedmiar na zadanie pn: „Zagospodarowanie terenu za szkołą podstawową w Mircu poprzez utwardzenie placu kostką brukową”.
L.P. | Opis | j.m. | Ilość jedn. | Cena brutto | Wartość brutto
1. | Roboty pomiarowe przy liniowych robotach ziemnych | m² | 210
2. | Wykonanie koryta pod nawierzchnię z kostki brukowej | m² | 210
3. | Rowki pod obrzeża betonowe 30 x8 cm | mb | 100
4. | Mechaniczne profilowanie i zagęszczenie podłoża | m² | 210
5. | Podbudowa z kruszywa łamanego (gr. 30 cm po zagęszczeniu) | m² | 210
6. | Nawierzchnia z kostki betonowej gr. 8 cm na podsypce cementowo-piaskowej | m² | 210
7. | Obrzeża betonowe o wymiarach 30x8 cm na podsypce cementowo-piaskowej z wypełnieniem spin zaprawą cementową | mb | 100
8. | Krawężniki betonowe NA PŁASK o wymiarach 20x30 cm na podsypce cementowo - piaskowej | mb | 8
9. | Ława pod krawężniki betonowa z oporem-krawężniki na płask z betonu C12/15 | m3 | 0.72
10. | Prace zwiazane z ułożeniem kostki brukowej - robocizna | kalk.włas. | 210 m²
11. | Prace związane z ułożeniem obrzeży bertonowych - robocizna | kalk.włas. | 100 mb
12. | Prace związane z ułożeniem krawężjników betonowych - robocizna | kalk.włas. | 8 mb